## Лист1
Наименование программного продукта |  |  | ПК РИК (вер. 1.3.240226) | [8 empty] | Наименование программного продукта | ПК РИК (вер. 1.3.240226)
Наименование редакции сметных нормативов |  |  | ТСНБ-2001 Кемеровской области ред. 2014г. изм.1-3 (приказы №№514/пр.-521/пр.) | [8 empty] | Наименование редакции сметных нормативов | ТСНБ-2001 Кемеровской области ред. 2014г. изм.1-3 (приказы №№514/пр.-521/пр.)
Ремонт спортивного зала МБОУ "СОШ" № 2
(наименование стройки)
Ремонт спортивного зала МБОУ "СОШ" № 2
(наименование объекта капитального строительства)
ЛОКАЛЬНЫЙ СМЕТНЫЙ РАСЧЁТ (СМЕТА) № | [6 empty] | ОС-02-01-01 | [7 empty] | Школа 2 спорт. зал
Ремонт спортивного зала МБОУ "СОШ" № 2
(наименование конструктивного решения)
Составлен |  | базисно-индексным | методом
Основание
(проектная и (или) иная техническая документация)
Составлен(а) в текущем (базисном) уровне цен |  |  | 2024-05-01 |  | (01.01.2000)
Сметная стоимость |  | 0 | руб. | Средства на оплату труда рабочих |  |  |  | 242,33 (6,42) |  |  | тыс. руб.
в том числе
строительных работ |  | 719369.32 | тыс. руб. | Нормативные затраты труда рабочих |  |  |  | 596.9344 |  |  | чел.-ч.
монтажных работ |  | 1,93 (0,05) | тыс. руб. | Нормативные затраты труда машинистов |  |  |  | 0.3066 |  |  | чел.-ч.
оборудования
прочих затрат |  |  |  | Расчетный измеритель конструктивного решения
№ п/п | Обоснование | Наименование работ и затрат | Единица измерения | Количество |  |  | Сметная стоимость в базисном уровне цен (в текущем уровне цен (гр.8) для ресурсов, отсутствующих в СНБ), руб. |  |  | Индексы | Сметная стоимость в текущем уровне цен, руб. |  |  |  |  | № п/п | Обоснование | Наименование работ и затрат | Единица измерения | Количество | Сметная стоимость в базисном уровне цен (в текущем уровне цен (гр.8) для ресурсов, отсутствующих в СНБ), руб. | Индексы | Сметная стоимость в текущем уровне цен, руб.
|  |  |  | на единицу | коэффициенты | всего с учётом коэффициентов | на единицу измерения | коэффициенты | всего
1 | 2 | 3 | 4 | 5 | 6 | 7 | 8 | 9 | 10 | 11 | 12
Раздел 1. Ремонт потолков | [13 empty] | Раздел 1. Ремонт потолков
1 | ТЕР 15-04-006-01 | Покрытие поверхностей грунтовкой глубокого проникновения за 1 раз потолков | 100 м2 покрытия | 2.73 |  | 2.73 |  |  |  |  | 9697.43
| 1 | ОТ |  |  |  |  | 93.64 |  | 255.64 | 37.75 | 9650.41
| 3 | ЭМ |  |  |  |  | 1.57 |  | 4.29 | 9.42 | 40.41
| 2 | в т. ч. ОТм |  |  |  |  | 0.16 |  | 0.44 | 37.75 | 16.61
| 4 | М |  |  |  |  | 0.26 |  | 0.71 | 9.31 | 6.61
| H46 | % ВЫПОЛHЕHИЯ РАБОТ |  | 100 | 100
| ТССЦ 101-9732 | Грунтовка | т | 0.013 |  | 0.013
|  | ЗТ | чел.-ч | 8.1 |  | 22.113
|  | ЗТм | чел.-ч | 0.01 |  | 0.0273
|  | Итого по расценке |  |  |  |  | 95.47 |  | 260.64 |  | 9697.43
|  | ФОТ | [6 empty] | 256.08 |  | 9667.02
| Пр/812-015.0-1 | НР Отделочные работы | % | 100 |  | 100 |  |  | 256.08 |  | 9667.02
| Пр/774-015.0 | СП Отделочные работы | % | 49 | 0.85 | 41.65 |  |  | 106.66 |  | 4026.31
|  | Всего по позиции | [6 empty] | 623.38 |  | 23390.76
2 | ТЦ_102_42_4200000000_05.06.2024_01 | Грунтовка-концентрат глубокого проникновения Ceresit CT 17 | т | 0.0355 |  | 0.0355 | 756.67 |  | 2.89 | 9.31 | 26.86
Формула ценообразования: 908/1,2
Объём: 2,73*0,013
| H46 | % ВЫПОЛHЕHИЯ РАБОТ |  | 100 | 100
|  | Всего по позиции | [6 empty] | 2.89 |  | 26.86
3 | ТЕР 15-04-005-04 | Окраска поливинилацетатными водоэмульсионными составами улучшенная по штукатурке потолков 2 раза | 100 м2 окрашиваемой поверхности | 2.73 |  | 2.73 |  |  |  |  | 94667.07
| 1 | ОТ |  |  |  |  | 580.5 |  | 1584.77 | 37.75 | 59825.07
| 3 | ЭМ |  |  |  |  | 20.35 |  | 55.56 | 9.42 | 523.38
| 2 | в т. ч. ОТм |  |  |  |  | 0.32 |  | 0.87 | 37.75 | 32.84
| 4 | М |  |  |  |  | 1350.26 |  | 3686.21 | 9.31 | 34318.62
| H46 | % ВЫПОЛHЕHИЯ РАБОТ |  | 100 | 100
|  | ЗТ | чел.-ч | 53.9 |  | 147.147
|  | ЗТм | чел.-ч | 0.02 |  | 0.0546
|  | Итого по расценке |  |  |  |  | 1951.11 |  | 5326.54 |  | 94667.07
3.1 | ТССЦ 101-1712 | Шпатлевка клеевая | т | -0.055 |  | -0.15015 | 5790.73 |  | -869.48 | 9.31 | -8094.86
|  | ФОТ | [6 empty] | 1585.64 |  | 59857.91
| Пр/812-015.0-1 | НР Отделочные работы | % | 100 |  | 100 |  |  | 1585.64 |  | 59857.91
| Пр/774-015.0 | СП Отделочные работы | % | 49 | 0.85 | 41.65 |  |  | 660.42 |  | 24930.82
|  | Всего по позиции | [6 empty] | 6703.12 |  | 171360.94
4 | ТЕРр 67-5-2 | Смена ламп люминесцентных, светодиодных | 100 шт. | 0.15 |  | 0.15 |  |  |  |  | 806.72
| 1 | ОТ |  |  |  |  | 142.48 |  | 21.37 | 37.75 | 806.72
| 3 | ЭМ | [7 empty] | 9.42
| 2 | в т. ч. ОТм | [7 empty] | 37.75
| 4 | М | [7 empty] | 9.31
| H46 | % ВЫПОЛHЕHИЯ РАБОТ |  | 100 | 100
| ТССЦ 509-9010 | Лампы люминесцентные | шт. | 100 |  | 100
|  | ЗТ | чел.-ч | 13.9 |  | 2.085
|  | ЗТм | чел.-ч | 0 |  | 0
|  | Итого по расценке |  |  |  |  | 142.48 |  | 21.37 |  | 806.72
|  | ФОТ | [6 empty] | 21.37 |  | 806.72
| Пр/812-101.0-1 | НР Электромонтажные работы | % | 91 |  | 91 |  |  | 19.45 |  | 734.12
| Пр/774-101.0 | СП Электромонтажные работы | % | 48 |  | 48 |  |  | 10.26 |  | 387.23
|  | Всего по позиции | [6 empty] | 51.08 |  | 1928.07
5 | ТЦ_102_42_4200000000_05.06.2024_01 | Mupoo Лампочка 770723, E40, 200 Вт, | in | 15 |  | 15 | 2879.17 |  | 4638.83 | 9.31 | 43187.55
Формула ценообразования: 3455/1,2
| H46 | % ВЫПОЛHЕHИЯ РАБОТ |  | 100 | 100
|  | Всего по позиции | [6 empty] | 4638.83 |  | 43187.55
|  | Итого прямые по всем-всем позициям | [6 empty] | 9380.79 |  | 140290.77 | [12 empty] | Итого прямые по всем-всем позициям
|  | Итого прямые затраты по Разделу 1 (в базисном и текущем уровнях цен) | [6 empty] | 9380.79 |  | 140290.77 | [12 empty] | Итого прямые затраты по Разделу 1 (в базисном и текущем уровнях цен)
|  | Итого прочие затраты без нр и сп | [21 empty] | Итого прочие затраты без нр и сп
|  | в том числе | [21 empty] | в том числе
|  | оплата труда | [6 empty] | 1861.78 |  | 70282.2 | [12 empty] | оплата труда
|  | эксплуатация машин и механизмов | [6 empty] | 59.85 |  | 563.79 | [12 empty] | эксплуатация машин и механизмов
|  | оплата механизаторов | [6 empty] | 1.31 |  | 49.45 | [12 empty] | оплата механизаторов
|  | материальные ресурсы | [6 empty] | 7459.16 |  | 69444.78 | [12 empty] | материальные ресурсы
|  | Итого ФОТ (в базисном и текущем уровнях цен) (справочно) | [6 empty] | 1863.09 |  | 70331.65 | [12 empty] | Итого ФОТ (в базисном и текущем уровнях цен) (справочно)
|  | Итого накладные расходы (в базисном и текущем уровнях цен) | [6 empty] | 1861.17 |  | 70259.05 | [12 empty] | Итого накладные расходы (в базисном и текущем уровнях цен)
|  | Итого сметная прибыль (в базисном и текущем уровнях цен) | [6 empty] | 777.34 |  | 29344.36 | [12 empty] | Итого сметная прибыль (в базисном и текущем уровнях цен)
|  | Итого по Разделу 1 (в базисном и текущем уровнях цен) | [6 empty] | 12019.3 |  | 239894.18 | [12 empty] | Итого по Разделу 1 (в базисном и текущем уровнях цен)
|  | в том числе | [21 empty] | в том числе
|  | материальные ресурсы, отсутствующие в СНБ | [6 empty] | 4641.72 |  | 43214.41 | [12 empty] | материальные ресурсы, отсутствующие в СНБ
|  | ВСЕГО по РАЗДЕЛУ (в базисном и текущем уровнях цен) | [21 empty] | ВСЕГО по РАЗДЕЛУ (в базисном и текущем уровнях цен)
|  | ВСЕГО прямые затраты по РАЗДЕЛУ | [6 empty] | 9380.79 |  | 140290.77 | [12 empty] | ВСЕГО прямые затраты по РАЗДЕЛУ
|  | в том числе | [21 empty] | в том числе
|  | оплата труда | [6 empty] | 1861.78 |  | 70282.2 | [12 empty] | оплата труда
|  | эксплуатация машин и механизмов | [6 empty] | 59.85 |  | 563.79 | [12 empty] | эксплуатация машин и механизмов
|  | материальные ресурсы | [6 empty] | 7459.16 |  | 69444.78 | [12 empty] | материальные ресурсы
|  | перевозка | [21 empty] | перевозка
|  | Всего ФОТ (справочно) | [6 empty] | 1863.09 |  | 70331.65 | [12 empty] | Всего ФОТ (справочно)
|  | Всего накладные расходы | [6 empty] | 1861.17 |  | 70259.05 | [12 empty] | Всего накладные расходы
|  | Всего сметная прибыль | [6 empty] | 777.34 |  | 29344.36 | [12 empty] | Всего сметная прибыль
|  | Всего оборудование | [21 empty] | Всего оборудование
|  | Всего прочие затраты | [21 empty] | Всего прочие затраты
|  | ВСЕГО по РАЗДЕЛУ (в базисном и текущем уровнях цен) | [6 empty] | 12019.3 |  | 239894.18 | [12 empty] | ВСЕГО по РАЗДЕЛУ (в базисном и текущем уровнях цен)
|  | в том числе | [21 empty] | в том числе
|  | материальные ресурсы, отсутствующие в СНБ | [6 empty] | 4641.72 |  | 43214.41 | [12 empty] | материальные ресурсы, отсутствующие в СНБ
|  | оборудование, отсутствующее в СНБ | [21 empty] | оборудование, отсутствующее в СНБ
|  | стоимость пусконаладочных работ "вхолостую" | [21 empty] | стоимость пусконаладочных работ "вхолостую"
|  | стоимость пусконаладочных работ "под нагрузкой" | [21 empty] | стоимость пусконаладочных работ "под нагрузкой"
|  | Нормативные затраты труда рабочих | [6 empty] | 171.35 |  | 171.35 | [12 empty] | Нормативные затраты труда рабочих
|  | Нормативные затраты труда машинистов | [6 empty] | 0.08 |  | 0.08 | [12 empty] | Нормативные затраты труда машинистов
|  | Пусконаладочные работы с НР и СП | [21 empty] | Пусконаладочные работы с НР и СП
|  | Строительные работы ЗПР | [6 empty] | 1840.41 |  | 69475.48 | [12 empty] | Строительные работы ЗПР
|  | Строительные работы ЭМ | [6 empty] | 59.85 |  | 563.79 | [12 empty] | Строительные работы ЭМ
|  | Строительные работы ЗПМ | [6 empty] | 1.31 |  | 49.45 | [12 empty] | Строительные работы ЗПМ
|  | Строительные работы МР | [6 empty] | 7459.16 |  | 69444.78 | [12 empty] | Строительные работы МР
|  | Строительные работы НР | [6 empty] | 1841.72 |  | 69524.93 | [12 empty] | Строительные работы НР
|  | Строительные работы СП | [6 empty] | 767.08 |  | 28957.13 | [12 empty] | Строительные работы СП
|  | Монтажные работы ЗПР | [6 empty] | 21.37 |  | 806.72 | [12 empty] | Монтажные работы ЗПР
|  | Монтажные работы ЭМ | [21 empty] | Монтажные работы ЭМ
|  | Монтажные работы ЗПМ | [21 empty] | Монтажные работы ЗПМ
|  | Монтажные работы МР | [21 empty] | Монтажные работы МР
|  | Монтажные работы НР | [6 empty] | 19.45 |  | 734.12 | [12 empty] | Монтажные работы НР
|  | Монтажные работы СП | [6 empty] | 10.26 |  | 387.23 | [12 empty] | Монтажные работы СП
|  | Пусконаладочные работы ЗПР | [21 empty] | Пусконаладочные работы ЗПР
|  | Пусконаладочные работы ЭМ | [21 empty] | Пусконаладочные работы ЭМ
|  | Пусконаладочные работы ЗПМ | [21 empty] | Пусконаладочные работы ЗПМ
|  | Пусконаладочные работы МР | [21 empty] | Пусконаладочные работы МР
|  | Пусконаладочные работы НР | [21 empty] | Пусконаладочные работы НР
|  | Пусконаладочные работы СП | [21 empty] | Пусконаладочные работы СП
|  | Возврат материалов из текущей СНБ (в базисном и текущем уровнях цен) | [21 empty] | Возврат материалов из текущей СНБ (в базисном и текущем уровнях цен)
|  | Возврат оборудования из текущей СНБ (в базисном и текущем уровнях цен) | [21 empty] | Возврат оборудования из текущей СНБ (в базисном и текущем уровнях цен)
|  | Возврат материалов, отсутствующих в СНБ (в базисном и текущем уровнях цен) | [21 empty] | Возврат материалов, отсутствующих в СНБ (в базисном и текущем уровнях цен)
|  | Возврат оборудования, отсутствующего в СНБ (в базисном и текущем уровнях цен) | [21 empty] | Возврат оборудования, отсутствующего в СНБ (в базисном и текущем уровнях цен)
|  | Всего возврат материалов (в базисном и текущем уровнях цен) | [21 empty] | Всего возврат материалов (в базисном и текущем уровнях цен)
|  | Всего возврат оборудования (в базисном и текущем уровнях цен) | [21 empty] | Всего возврат оборудования (в базисном и текущем уровнях цен)
|  | НДС | [8 empty] | 47978.84 | [12 empty] | НДС
|  | ВСЕГО по РАЗДЕЛУ с НДС | [8 empty] | 287873.02 | [12 empty] | ВСЕГО по РАЗДЕЛУ с НДС
Раздел 2. Ремонт стен | [13 empty] | Раздел 2. Ремонт стен
7 | ТЕР 10-01-093-01 | Антисептическая обработка каменных, бетонных, кирпичных и деревянных поверхностей составами "Нортекс-Профилактика" и "Нортекс-Доктор" | 100 м2 обрабатываемой поверхности | 0.3 |  | 0.3 |  |  |  |  | 1229.33
| 1 | ОТ |  |  |  |  | 90.43 |  | 27.13 | 37.75 | 1024.16
| 3 | ЭМ |  |  |  |  | 70.02 |  | 21.01 | 9.42 | 197.91
| 2 | в т. ч. ОТм |  |  |  |  | 0.84 |  | 0.25 | 37.75 | 9.44
| 4 | М |  |  |  |  | 2.59 |  | 0.78 | 9.31 | 7.26
| H46 | % ВЫПОЛHЕHИЯ РАБОТ |  | 100 | 100
| ТССЦ 113-9004 | Антисептик | кг | 13.8 |  | 13.8
|  | ЗТ | чел.-ч | 8.98 |  | 2.694
|  | ЗТм | чел.-ч | 0.06 |  | 0.018
|  | Итого по расценке |  |  |  |  | 163.04 |  | 48.92 |  | 1229.33
|  | ФОТ | [6 empty] | 27.38 |  | 1033.6
| Пр/812-010.0-1 | НР Деревянные конструкции | % | 108 |  | 108 |  |  | 29.57 |  | 1116.29
| Пр/774-010.0 | СП Деревянные конструкции | % | 55 | 0.85 | 46.75 |  |  | 12.8 |  | 483.21
|  | Всего по позиции | [6 empty] | 91.29 |  | 2828.83
8 | ТССЦ 113-0676 | Грунтовка-антисептик (против грибков и плесеней) "БИРС Гидрофоб специализированный" | т | 0.0041 |  | 0.0041 | 29067.58 |  | 119.18 | 9.31 | 1109.57
Объём: 0,3*13,8/1000
| H46 | % ВЫПОЛHЕHИЯ РАБОТ |  | 100 | 100
|  | Всего по позиции | [6 empty] | 119.18 |  | 1109.57
9 | ТЕР 15-04-006-03 | Покрытие поверхностей грунтовкой глубокого проникновения за 1 раз стен | 100 м2 покрытия | 5.98 |  | 5.98 |  |  |  |  | 17196.46
| 1 | ОТ |  |  |  |  | 75.72 |  | 452.81 | 37.75 | 17093.58
| 3 | ЭМ |  |  |  |  | 1.57 |  | 9.39 | 9.42 | 88.45
| 2 | в т. ч. ОТм |  |  |  |  | 0.16 |  | 0.96 | 37.75 | 36.24
| 4 | М |  |  |  |  | 0.26 |  | 1.55 | 9.31 | 14.43
| H46 | % ВЫПОЛHЕHИЯ РАБОТ |  | 100 | 100
| ТССЦ 101-9732 | Грунтовка | т | 0.013 |  | 0.013
|  | ЗТ | чел.-ч | 6.55 |  | 39.169
|  | ЗТм | чел.-ч | 0.01 |  | 0.0598
|  | Итого по расценке |  |  |  |  | 77.55 |  | 463.75 |  | 17196.46
|  | ФОТ | [6 empty] | 453.77 |  | 17129.82
| Пр/812-015.0-1 | НР Отделочные работы | % | 100 |  | 100 |  |  | 453.77 |  | 17129.82
| Пр/774-015.0 | СП Отделочные работы | % | 49 | 0.85 | 41.65 |  |  | 189 |  | 7134.57
|  | Всего по позиции | [6 empty] | 1106.52 |  | 41460.85
10 | ТЦ_102_42_4200000000_05.06.2024_01 | Грунтовка-концентрат глубокого проникновения Ceresit CT 17 расход 10-50мл на 1м2 | т | 0.0777 |  | 0.0777 | 756.67 |  | 6.31 | 9.31 | 58.79
Формула ценообразования: 908/1,2
Объём: 5,98*0,013
| H46 | % ВЫПОЛHЕHИЯ РАБОТ |  | 100 | 100
|  | Всего по позиции | [6 empty] | 6.31 |  | 58.79
11 | ТЕР 15-04-005-03 | Окраска поливинилацетатными водоэмульсионными составами улучшенная по штукатурке стен | 100 м2 окрашиваемой поверхности | 5.98 |  | 5.98 |  |  |  |  | 174561.7
| 1 | ОТ |  |  |  |  | 462.03 |  | 2762.94 | 37.75 | 104300.99
| 3 | ЭМ |  |  |  |  | 19.12 |  | 114.34 | 9.42 | 1077.08
| 2 | в т. ч. ОТм |  |  |  |  | 0.32 |  | 1.91 | 37.75 | 72.1
| 4 | М |  |  |  |  | 1242.66 |  | 7431.11 | 9.31 | 69183.63
| H46 | % ВЫПОЛHЕHИЯ РАБОТ |  | 100 | 100
|  | ЗТ | чел.-ч | 42.9 |  | 256.542
|  | ЗТм | чел.-ч | 0.02 |  | 0.1196
|  | Итого по расценке |  |  |  |  | 1723.81 |  | 10308.39 |  | 174561.7
11.1 | ТССЦ 101-1712 | Шпатлевка клеевая | т | -0.051 |  | -0.30498 | 5790.73 |  | -1766.06 | 9.31 | -16442.02
|  | ФОТ | [6 empty] | 2764.85 |  | 104373.09
| Пр/812-015.0-1 | НР Отделочные работы | % | 100 |  | 100 |  |  | 2764.85 |  | 104373.09
| Пр/774-015.0 | СП Отделочные работы | % | 49 | 0.85 | 41.65 |  |  | 1151.56 |  | 43471.39
|  | Всего по позиции | [6 empty] | 12458.74 |  | 305964.16
|  | Итого прямые по всем-всем позициям | [6 empty] | 9244.64 |  | 180135.49
|  | Итого прямые затраты по Разделу 2 (в базисном и текущем уровнях цен) | [6 empty] | 9244.64 |  | 180135.49
Итого прочие затраты без нр и сп
в том числе
|  | оплата труда | [6 empty] | 3307.03 |  | 124840.39
|  | эксплуатация машин и механизмов | [6 empty] | 144.74 |  | 1363.44
|  | оплата механизаторов | [6 empty] | 3.12 |  | 117.78
|  | материальные ресурсы | [6 empty] | 5792.87 |  | 53931.66
|  | Итого ФОТ (в базисном и текущем уровнях цен) (справочно) | [6 empty] | 3310.15 |  | 124958.17
|  | Итого накладные расходы (в базисном и текущем уровнях цен) | [6 empty] | 3314.26 |  | 125113.51
|  | Итого сметная прибыль (в базисном и текущем уровнях цен) | [6 empty] | 1391.21 |  | 52517.95
|  | Итого по Разделу 2 (в базисном и текущем уровнях цен) | [6 empty] | 13950.11 |  | 357766.95
в том числе
|  | материальные ресурсы, отсутствующие в СНБ | [6 empty] | 6.31 |  | 58.79 | [12 empty] | Итого прямые по всем-всем позициям
|  | ВСЕГО по РАЗДЕЛУ (в базисном и текущем уровнях цен) | [21 empty] | Итого прямые затраты по Разделу 2 (в базисном и текущем уровнях цен)
|  | ВСЕГО прямые затраты по РАЗДЕЛУ | [6 empty] | 9244.64 |  | 180135.49 | [12 empty] | Итого прочие затраты без нр и сп
|  | в том числе | [21 empty] | в том числе
|  | оплата труда | [6 empty] | 3307.03 |  | 124840.39 | [12 empty] | оплата труда
|  | эксплуатация машин и механизмов | [6 empty] | 144.74 |  | 1363.44 | [12 empty] | эксплуатация машин и механизмов
|  | материальные ресурсы | [6 empty] | 5792.87 |  | 53931.66 | [12 empty] | оплата механизаторов
|  | перевозка | [21 empty] | материальные ресурсы
|  | Всего ФОТ (справочно) | [6 empty] | 3310.15 |  | 124958.17 | [12 empty] | Итого ФОТ (в базисном и текущем уровнях цен) (справочно)
|  | Всего накладные расходы | [6 empty] | 3314.26 |  | 125113.51 | [12 empty] | Итого накладные расходы (в базисном и текущем уровнях цен)
|  | Всего сметная прибыль | [6 empty] | 1391.21 |  | 52517.95 | [12 empty] | Итого сметная прибыль (в базисном и текущем уровнях цен)
|  | Всего оборудование | [21 empty] | Итого по Разделу 2 (в базисном и текущем уровнях цен)
|  | Всего прочие затраты | [21 empty] | в том числе
|  | ВСЕГО по РАЗДЕЛУ (в базисном и текущем уровнях цен) | [6 empty] | 13950.11 |  | 357766.95 | [12 empty] | материальные ресурсы, отсутствующие в СНБ
|  | в том числе | [21 empty] | ВСЕГО по РАЗДЕЛУ (в базисном и текущем уровнях цен)
|  | материальные ресурсы, отсутствующие в СНБ | [6 empty] | 6.31 |  | 58.79 | [12 empty] | ВСЕГО прямые затраты по РАЗДЕЛУ
|  | оборудование, отсутствующее в СНБ | [21 empty] | в том числе
|  | стоимость пусконаладочных работ "вхолостую" | [21 empty] | оплата труда
|  | стоимость пусконаладочных работ "под нагрузкой" | [21 empty] | эксплуатация машин и механизмов
|  | Нормативные затраты труда рабочих | [6 empty] | 305.25 |  | 305.25 | [12 empty] | материальные ресурсы
|  | Нормативные затраты труда машинистов | [6 empty] | 0.2 |  | 0.2 | [12 empty] | перевозка
|  | Пусконаладочные работы с НР и СП | [21 empty] | Всего ФОТ (справочно)
|  | Строительные работы ЗПР | [6 empty] | 3307.03 |  | 124840.39 | [12 empty] | Всего накладные расходы
|  | Строительные работы ЭМ | [6 empty] | 144.74 |  | 1363.44 | [12 empty] | Всего сметная прибыль
|  | Строительные работы ЗПМ | [6 empty] | 3.12 |  | 117.78 | [12 empty] | Всего оборудование
|  | Строительные работы МР | [6 empty] | 5792.87 |  | 53931.66 | [12 empty] | Всего прочие затраты
|  | Строительные работы НР | [6 empty] | 3314.26 |  | 125113.51 | [12 empty] | ВСЕГО по РАЗДЕЛУ (в базисном и текущем уровнях цен)
|  | Строительные работы СП | [6 empty] | 1391.21 |  | 52517.95 | [12 empty] | в том числе
|  | Монтажные работы ЗПР | [21 empty] | материальные ресурсы, отсутствующие в СНБ
|  | Монтажные работы ЭМ | [21 empty] | оборудование, отсутствующее в СНБ
|  | Монтажные работы ЗПМ | [21 empty] | стоимость пусконаладочных работ "вхолостую"
|  | Монтажные работы МР | [21 empty] | стоимость пусконаладочных работ "под нагрузкой"
|  | Монтажные работы НР | [21 empty] | Нормативные затраты труда рабочих
|  | Монтажные работы СП | [21 empty] | Нормативные затраты труда машинистов
|  | Пусконаладочные работы ЗПР | [21 empty] | Пусконаладочные работы с НР и СП
|  | Пусконаладочные работы ЭМ | [21 empty] | Строительные работы ЗПР
|  | Пусконаладочные работы ЗПМ | [21 empty] | Строительные работы ЭМ
|  | Пусконаладочные работы МР | [21 empty] | Строительные работы ЗПМ
|  | Пусконаладочные работы НР | [21 empty] | Строительные работы МР
|  | Пусконаладочные работы СП | [21 empty] | Строительные работы НР
|  | Возврат материалов из текущей СНБ (в базисном и текущем уровнях цен) | [21 empty] | Строительные работы СП
|  | Возврат оборудования из текущей СНБ (в базисном и текущем уровнях цен) | [21 empty] | Монтажные работы ЗПР
|  | Возврат материалов, отсутствующих в СНБ (в базисном и текущем уровнях цен) | [21 empty] | Монтажные работы ЭМ
|  | Возврат оборудования, отсутствующего в СНБ (в базисном и текущем уровнях цен) | [21 empty] | Монтажные работы ЗПМ
|  | Всего возврат материалов (в базисном и текущем уровнях цен) | [21 empty] | Монтажные работы МР
|  | Всего возврат оборудования (в базисном и текущем уровнях цен) | [21 empty] | Монтажные работы НР
|  | НДС | [8 empty] | 71553.39 | [12 empty] | Монтажные работы СП
|  | ВСЕГО по РАЗДЕЛУ с НДС | [8 empty] | 429320.34 | [12 empty] | Пусконаладочные работы ЗПР
Раздел 3. Ремонт полов | [23 empty] | Пусконаладочные работы ЭМ
12 | ТЕРр 57-6-4 | Острожка дощатых покрытий площадью свыше 5 м2 | 100 м2 пола | 1.365 |  | 1.365 |  |  |  |  | 21709.05 | [12 empty] | Пусконаладочные работы ЗПМ
|  | Объём: 273,0/2 | [21 empty] | Пусконаладочные работы МР
| 1 | ОТ |  |  |  |  | 412.05 |  | 562.45 | 37.75 | 21232.49 | [12 empty] | Пусконаладочные работы НР
| 3 | ЭМ |  |  |  |  | 37.06 |  | 50.59 | 9.42 | 476.56 | [12 empty] | Пусконаладочные работы СП
| 2 | в т. ч. ОТм | [7 empty] | 37.75 | [13 empty] | Возврат материалов из текущей СНБ (в базисном и текущем уровнях цен)
| 4 | М | [7 empty] | 9.31 | [13 empty] | Возврат оборудования из текущей СНБ (в базисном и текущем уровнях цен)
| H46 | % ВЫПОЛHЕHИЯ РАБОТ |  | 100 | 100 | [18 empty] | Возврат материалов, отсутствующих в СНБ (в базисном и текущем уровнях цен)
|  | ЗТ | чел.-ч | 40.2 |  | 54.873 | [17 empty] | Возврат оборудования, отсутствующего в СНБ (в базисном и текущем уровнях цен)
|  | ЗТм | чел.-ч | 0 |  | 0 | [17 empty] | Всего возврат материалов (в базисном и текущем уровнях цен)
|  | Итого по расценке |  |  |  |  | 449.11 |  | 613.04 |  | 21709.05 | [12 empty] | Всего возврат оборудования (в базисном и текущем уровнях цен)
|  | ФОТ | [6 empty] | 562.45 |  | 21232.49 | [12 empty] | НДС
| Пр/812-091.0-1 | НР Полы | % | 89 |  | 89 |  |  | 500.58 |  | 18896.92 | [12 empty] | ВСЕГО по РАЗДЕЛУ с НДС
| Пр/774-091.0 | СП Полы | % | 49 |  | 49 |  |  | 275.6 |  | 10403.92 |  |  | Раздел 3. Ремонт полов
|  | Всего по позиции | [6 empty] | 1389.22 |  | 51009.89
13 | ТЕР 15-04-024-03 | Простая окраска масляными составами по дереву полов | 100 м2 окрашиваемой поверхности | 2.73 |  | 2.73 |  |  |  |  | 40228.05
| 1 | ОТ |  |  |  |  | 252.03 |  | 688.04 | 37.75 | 25973.51
| 3 | ЭМ |  |  |  |  | 5.25 |  | 14.33 | 9.42 | 134.99
| 2 | в т. ч. ОТм |  |  |  |  | 0.16 |  | 0.44 | 37.75 | 16.61
| 4 | М |  |  |  |  | 555.53 |  | 1516.6 | 9.31 | 14119.55
| H46 | % ВЫПОЛHЕHИЯ РАБОТ |  | 100 | 100
|  | ЗТ | чел.-ч | 23.98 |  | 65.4654
|  | ЗТм | чел.-ч | 0.01 |  | 0.0273
|  | Итого по расценке |  |  |  |  | 812.81 |  | 2218.97 |  | 40228.05
|  | ФОТ | [6 empty] | 688.48 |  | 25990.12
| Пр/812-015.0-1 | НР Отделочные работы | % | 100 |  | 100 |  |  | 688.48 |  | 25990.12
| Пр/774-015.0 | СП Отделочные работы | % | 49 | 0.85 | 41.65 |  |  | 286.75 |  | 10824.88
|  | Всего по позиции | [6 empty] | 3194.2 |  | 77043.05
|  | Итого прямые по всем-всем позициям | [6 empty] | 2832.01 |  | 61937.1
|  | Итого прямые затраты по Разделу 3 (в базисном и текущем уровнях цен) | [6 empty] | 2832.01 |  | 61937.1
Итого прочие затраты без нр и сп
в том числе
|  | оплата труда | [6 empty] | 1250.49 |  | 47206
|  | эксплуатация машин и механизмов | [6 empty] | 64.92 |  | 611.55
|  | оплата механизаторов | [6 empty] | 0.44 |  | 16.61
|  | материальные ресурсы | [6 empty] | 1516.6 |  | 14119.55
|  | Итого ФОТ (в базисном и текущем уровнях цен) (справочно) | [6 empty] | 1250.93 |  | 47222.61
|  | Итого накладные расходы (в базисном и текущем уровнях цен) | [6 empty] | 1189.06 |  | 44887.04
|  | Итого сметная прибыль (в базисном и текущем уровнях цен) | [6 empty] | 562.35 |  | 21228.8
|  | Итого по Разделу 3 (в базисном и текущем уровнях цен) | [6 empty] | 4583.42 |  | 128052.94
ВСЕГО по РАЗДЕЛУ (в базисном и текущем уровнях цен)
|  | ВСЕГО прямые затраты по РАЗДЕЛУ | [6 empty] | 2832.01 |  | 61937.1 | [12 empty] | Итого прямые по всем-всем позициям
|  | в том числе | [21 empty] | Итого прямые затраты по Разделу 3 (в базисном и текущем уровнях цен)
|  | оплата труда | [6 empty] | 1250.49 |  | 47206 | [12 empty] | Итого прочие затраты без нр и сп
|  | эксплуатация машин и механизмов | [6 empty] | 64.92 |  | 611.55 | [12 empty] | в том числе
|  | материальные ресурсы | [6 empty] | 1516.6 |  | 14119.55 | [12 empty] | оплата труда
|  | перевозка | [21 empty] | эксплуатация машин и механизмов
|  | Всего ФОТ (справочно) | [6 empty] | 1250.93 |  | 47222.61 | [12 empty] | оплата механизаторов
|  | Всего накладные расходы | [6 empty] | 1189.06 |  | 44887.04 | [12 empty] | материальные ресурсы
|  | Всего сметная прибыль | [6 empty] | 562.35 |  | 21228.8 | [12 empty] | Итого ФОТ (в базисном и текущем уровнях цен) (справочно)
|  | Всего оборудование | [21 empty] | Итого накладные расходы (в базисном и текущем уровнях цен)
|  | Всего прочие затраты | [21 empty] | Итого сметная прибыль (в базисном и текущем уровнях цен)
|  | ВСЕГО по РАЗДЕЛУ (в базисном и текущем уровнях цен) | [6 empty] | 4583.42 |  | 128052.94 | [12 empty] | Итого по Разделу 3 (в базисном и текущем уровнях цен)
|  | материальные ресурсы, отсутствующие в СНБ | [21 empty] | ВСЕГО по РАЗДЕЛУ (в базисном и текущем уровнях цен)
|  | оборудование, отсутствующее в СНБ | [21 empty] | ВСЕГО прямые затраты по РАЗДЕЛУ
|  | стоимость пусконаладочных работ "вхолостую" | [21 empty] | в том числе
|  | стоимость пусконаладочных работ "под нагрузкой" | [21 empty] | оплата труда
|  | Нормативные затраты труда рабочих | [6 empty] | 120.34 |  | 120.34 | [12 empty] | эксплуатация машин и механизмов
|  | Нормативные затраты труда машинистов | [6 empty] | 0.03 |  | 0.03 | [12 empty] | материальные ресурсы
|  | Пусконаладочные работы с НР и СП | [21 empty] | перевозка
|  | Строительные работы ЗПР | [6 empty] | 1250.49 |  | 47206 | [12 empty] | Всего ФОТ (справочно)
|  | Строительные работы ЭМ | [6 empty] | 64.92 |  | 611.55 | [12 empty] | Всего накладные расходы
|  | Строительные работы ЗПМ | [6 empty] | 0.44 |  | 16.61 | [12 empty] | Всего сметная прибыль
|  | Строительные работы МР | [6 empty] | 1516.6 |  | 14119.55 | [12 empty] | Всего оборудование
|  | Строительные работы НР | [6 empty] | 1189.06 |  | 44887.04 | [12 empty] | Всего прочие затраты
|  | Строительные работы СП | [6 empty] | 562.35 |  | 21228.8 | [12 empty] | ВСЕГО по РАЗДЕЛУ (в базисном и текущем уровнях цен)
|  | Монтажные работы ЗПР | [21 empty] | материальные ресурсы, отсутствующие в СНБ
|  | Монтажные работы ЭМ | [21 empty] | оборудование, отсутствующее в СНБ
|  | Монтажные работы ЗПМ | [21 empty] | стоимость пусконаладочных работ "вхолостую"
|  | Монтажные работы МР | [21 empty] | стоимость пусконаладочных работ "под нагрузкой"
|  | Монтажные работы НР | [21 empty] | Нормативные затраты труда рабочих
|  | Монтажные работы СП | [21 empty] | Нормативные затраты труда машинистов
|  | Пусконаладочные работы ЗПР | [21 empty] | Пусконаладочные работы с НР и СП
|  | Пусконаладочные работы ЭМ | [21 empty] | Строительные работы ЗПР
|  | Пусконаладочные работы ЗПМ | [21 empty] | Строительные работы ЭМ
|  | Пусконаладочные работы МР | [21 empty] | Строительные работы ЗПМ
|  | Пусконаладочные работы НР | [21 empty] | Строительные работы МР
|  | Пусконаладочные работы СП | [21 empty] | Строительные работы НР
|  | Возврат материалов из текущей СНБ (в базисном и текущем уровнях цен) | [21 empty] | Строительные работы СП
|  | Возврат оборудования из текущей СНБ (в базисном и текущем уровнях цен) | [21 empty] | Монтажные работы ЗПР
|  | Возврат материалов, отсутствующих в СНБ (в базисном и текущем уровнях цен) | [21 empty] | Монтажные работы ЭМ
|  | Возврат оборудования, отсутствующего в СНБ (в базисном и текущем уровнях цен) | [21 empty] | Монтажные работы ЗПМ
|  | Всего возврат материалов (в базисном и текущем уровнях цен) | [21 empty] | Монтажные работы МР
|  | Всего возврат оборудования (в базисном и текущем уровнях цен) | [21 empty] | Монтажные работы НР
|  | НДС | [8 empty] | 25610.59 | [12 empty] | Монтажные работы СП
|  | ВСЕГО по РАЗДЕЛУ с НДС | [8 empty] | 153663.53 | [12 empty] | Пусконаладочные работы ЗПР
Пусконаладочные работы ЭМ
|  | Итого прямые по всем-всем позициям | [6 empty] | 21457.44 |  | 382363.36 | [12 empty] | Пусконаладочные работы ЗПМ
|  | Итого прямые затраты по Разделу (в базисном и текущем уровнях цен) | [6 empty] | 21457.44 |  | 382363.36 | [12 empty] | Пусконаладочные работы МР
|  | Итого прочие затраты без нр и сп | [21 empty] | Пусконаладочные работы НР
|  | в том числе | [21 empty] | Пусконаладочные работы СП
|  | оплата труда | [6 empty] | 6419.3 |  | 242328.59 | [12 empty] | Возврат материалов из текущей СНБ (в базисном и текущем уровнях цен)
|  | эксплуатация машин и механизмов | [6 empty] | 269.51 |  | 2538.78 | [12 empty] | Возврат оборудования из текущей СНБ (в базисном и текущем уровнях цен)
|  | оплата механизаторов | [6 empty] | 4.87 |  | 183.84 | [12 empty] | Возврат материалов, отсутствующих в СНБ (в базисном и текущем уровнях цен)
|  | материальные ресурсы | [6 empty] | 14768.63 |  | 137495.99 | [12 empty] | Возврат оборудования, отсутствующего в СНБ (в базисном и текущем уровнях цен)
|  | перевозка | [21 empty] | Всего возврат материалов (в базисном и текущем уровнях цен)
|  | Итого ФОТ (в базисном и текущем уровнях цен) (справочно) | [6 empty] | 6424.17 |  | 242512.43 | [12 empty] | Всего возврат оборудования (в базисном и текущем уровнях цен)
|  | Итого накладные расходы (в базисном и текущем уровнях цен) | [6 empty] | 6364.49 |  | 240259.6 | [12 empty] | НДС
|  | Итого сметная прибыль (в базисном и текущем уровнях цен) | [6 empty] | 2730.9 |  | 103091.11 | [12 empty] | ВСЕГО по РАЗДЕЛУ с НДС
Итого оборудование (в базисном и текущем уровнях цен)
|  | Итого прочие затраты (в базисном и текущем уровнях цен) | [21 empty] | Итого прямые по всем-всем позициям
|  | Итого по Разделу (в базисном и текущем уровнях цен) | [6 empty] | 30552.83 |  | 725714.07 | [12 empty] | Итого прямые затраты по Разделу (в базисном и текущем уровнях цен)
|  | в том числе | [21 empty] | Итого прочие затраты без нр и сп
|  | материальные ресурсы, отсутствующие в СНБ | [6 empty] | 4648.03 |  | 43273.2 | [12 empty] | в том числе
|  | оборудование, отсутствующие в СНБ | [21 empty] | оплата труда
|  | ВСЕГО по смете (в базисном и текущем уровнях цен) | [21 empty] | эксплуатация машин и механизмов
|  | ВСЕГО прямые затраты по смете | [6 empty] | 21457.44 |  | 382363.36 | [12 empty] | оплата механизаторов
|  | в том числе | [21 empty] | материальные ресурсы
|  | оплата труда | [6 empty] | 6419.3 |  | 242328.59 | [12 empty] | перевозка
|  | эксплуатация машин и механизмов | [6 empty] | 269.51 |  | 2538.78 | [12 empty] | Итого ФОТ (в базисном и текущем уровнях цен) (справочно)
|  | материальные ресурсы | [6 empty] | 14768.63 |  | 137495.99 | [12 empty] | Итого накладные расходы (в базисном и текущем уровнях цен)
|  | Всего ФОТ (справочно) | [6 empty] | 6424.17 |  | 242512.43 | [12 empty] | Итого сметная прибыль (в базисном и текущем уровнях цен)
|  | Всего накладные расходы | [6 empty] | 6364.49 |  | 240259.6 | [12 empty] | Итого оборудование (в базисном и текущем уровнях цен)
|  | Всего сметная прибыль | [6 empty] | 2730.9 |  | 103091.11 | [12 empty] | Итого прочие затраты (в базисном и текущем уровнях цен)
|  | ВСЕГО по смете (в базисном и текущем уровнях цен) | [6 empty] | 30552.83 |  | 725714.07 | [12 empty] | Итого по Разделу (в базисном и текущем уровнях цен)
в том числе
материальные ресурсы, отсутствующие в СНБ
оборудование, отсутствующие в СНБ
ВСЕГО по смете (в базисном и текущем уровнях цен)
ВСЕГО прямые затраты по смете
в том числе
оплата труда
эксплуатация машин и механизмов
материальные ресурсы
Всего ФОТ (справочно)
Всего накладные расходы
Всего сметная прибыль
ВСЕГО по смете (в базисном и текущем уровнях цен)
в том числе
материальные ресурсы, отсутствующие в СНБ
Нормативные затраты труда рабочих
Нормативные затраты труда машинистов
Пусконаладочные работы с НР и СП
Строительные работы ЗПР
Строительные работы ЭМ
Строительные работы ЗПМ
Строительные работы МР
Строительные работы НР
Строительные работы СП
Монтажные работы ЗПР
Монтажные работы ЭМ
Составил | [23 empty] | Монтажные работы ЗПМ
|  | [должность, подпись (инициалы, фамилия)] | [21 empty] | Монтажные работы МР
Монтажные работы НР
Проверил | [23 empty] | Монтажные работы СП
|  | [должность, подпись (инициалы, фамилия)] | [21 empty] | Пусконаладочные работы ЗПР
Пусконаладочные работы ЭМ
Пусконаладочные работы ЗПМ
Пусконаладочные работы МР
Пусконаладочные работы НР
Пусконаладочные работы СП
НДС
ВСЕГО по смете с НДС